## Hoja2
01 - Juntas abiertas
02 - Juntas selladas
03 - Juntas de placa dentada
04 - Juntas de placa deslizante
00 - Otra
01 - Mampostería
02 - Concreto
03 - Metálica
04 - Pasamanos metálicos y postes en concreto
05 - Otra
01 - Balancín
02 - Rodillos
03 - Placas en Neopreno
04 - Apoyo Fijo
05 - Basculante
00 - Otros
01 - Mampostería
02 - Concreto ciclópeo
03 - Concreto reforzado
04 - Acero
05 - Acero y concreto
06 - Tierra armada
Profunda
Superficial
01 - Formada por 1 columna
02 - Formada por 2 o más columnas
03 - Torre metálica
04 - Mástil
00 - Otra
01 - Circular
02 - Rectangular
00 - Otra
01 - Prefabricadas
02 - Prelosa + losa fundida in situ
03 - Celulares
04 - Macizas
00 - Otra
01 - Reforzadas
02 - Preesforzadas
03 - Postensadas
00 - Otra
01 - Sección constante
02 - Sección variable
00 - Otra
1
2
3
4 o más
1
2
3
4
5
6
7
8
9
10
11
12
13
14
15
16
17
18 o más

## Agustinera
SIPUCOL
INFORME DE INSPECCION PRINCIPAL
[6 empty] | PUENTE | [5 empty] | Agustinera | [14 empty] | FECHA |  |  |  |  | 2023-12-15 | [8 empty] | V.01
|  | DATOS TÉCNICOS | [27 empty] | Nombre del inspector: | [9 empty] | Juan Manuel Ramirez
|  |  | Departamento o municipio: | [12 empty] | Boyaca | [13 empty] | Nombre Anterior: | [9 empty] | N/A
|  |  | Regional: | [12 empty] | 4 | [13 empty] | Nombre Actual: | [9 empty] | Agustinera
|  |  | Ruta: | [12 empty] | 5608 | [13 empty] | No. ANI: | [9 empty] | -
|  |  | Carretera | [12 empty] | Transversal del Sisga | [13 empty] | No. Puente en Campo: | [9 empty] | -
|  |  | PR ó Abscisa: | [12 empty] | 70+462 | [13 empty] | Tipo de calzada: | [9 empty] | Simple
|  |  | Año de Construcción: | [12 empty] | N/A
POSICION GEOGRAFICA
|  |  | Latitud: |  |  |  |  | 4°49'52.2"N | [13 empty] | Longitud: |  |  |  | 73°07'51.8"W | [11 empty] | Altitud: |  |  |  |  | m
GEOMETRÍA Y CARACTERÍSTICAS
|  |  | Número de luces: | [7 empty] | 2 | [10 empty] | Puente continuo | [7 empty] | No | [7 empty] | Esviaje |  |  |  |  | No |  |  |  |  | - | [7 empty] | Si
No
|  |  | Longitud total (m): | [12 empty] | 38.4 | [13 empty] | Área (m2): | [9 empty] | 311.04
|  |  | Longitud luz menor (m): | [12 empty] | 15.2 | [13 empty] | Altura de pilas (m): | [9 empty] | 6.9
|  |  | Longitud luz mayor (m): | [12 empty] | 23.2 | [13 empty] | Altura de estribos (m): | [9 empty] | 6.9 | [17 empty] | 01 - Losa sobre | 01 - Losa sobre vigas |  | 01 - Vigas simplemente apoyadas
[59 empty] | 02 - Losa simplemente apoyada |  | 02 - Vigas continuas
|  |  | Ancho total (m): | [12 empty] | 8.1 | [13 empty] | Long. Apoyo Pilas (m): | [9 empty] | 7.9 | [18 empty] | 03 - Viga Cajón |  | 03 - Puente colgante
[59 empty] | 04 - Armadura de paso superior |  | 04 - Puente atirantado
|  |  | Ancho del tablero (m): | [12 empty] | 7.5 | [13 empty] | Long. Apoyo Estrib (m): | [9 empty] | 4 | [18 empty] | 05 - Armadura de paso inferior |  | 05 - Pórtico
[59 empty] | 06 - Arco Superior |  | 06 - Box culvert
|  |  | Ancho del separador (m): | [12 empty] | - | [42 empty] | 7 - Arco Inferior
|  |  | Ancho del anden izq (m): | [12 empty] | 0.3 | [13 empty] | Puente en terraplén (S/N): | [9 empty] | NO
|  |  | Ancho del anden der (m): | [12 empty] | 0.3
|  |  | Ancho de la calzada (m): | [12 empty] | 6.7 | [13 empty] | Curva/Tangenete (C/T): | [9 empty] | NO
|  |  | Ancho entre bordillos (m): | [12 empty] | 7.5 | [13 empty] | Esviajamiento (grad): | [9 empty] | -
|  |  | Obstáculo a salvar (mts): | [12 empty] | Quebrada Agustinera
SUPERESTRUCTURA, Tipo Principal
[5 empty] | Número de vigas : | [8 empty] | 4
[5 empty] | Riostras: | [6 empty] | Apoyo: | [11 empty] | Centrales: | [9 empty] | Cantidad:
SUPERESTRUCTURA, Tipo Principal
|  |  | Tipo de la estructuración transversal: | [16 empty] | 01 - Losa sobre vigas
|  |  | Tipo de la estructuración longitudinal: | [16 empty] | 01 - Vigas simplemente apoyadas
|  |  | Material: | [5 empty] | Concreto | [7 empty] | X | [7 empty] | Metálico | [14 empty] | Mixto
|  |  | Tipo de losas : | [7 empty] | 02 - Prelosa + losa fundida in situ
|  |  | Tipo de vigas: | [7 empty] | 01 - Reforzadas
|  |  | Tipo de sección transversal: | [13 empty] | 01 - Sección constante
SIPUCOL
INFORME DE INSPECCION PRINCIPAL
[6 empty] | PUENTE | [5 empty] | Agustinera | [14 empty] | FECHA |  |  |  |  | 2023-12-15 | [8 empty] | V.01
SUPERESTRUCTURA, Tipo Secundario
|  | Tipo de la estructuración transversal: | [16 empty] | 01 - Losa sobre vigas
|  | Tipo de la estructuración longitudinal: | [16 empty] | 01 - Vigas simplemente apoyadas | [35 empty] | 01 - Asfalto |  | 01 - Juntas abiertas |  |  | 01 - Mampostería |  | 01 - Balancín
[55 empty] | 02 - Concreto |  | 02 - Juntas selladas |  |  | 02 - Concreto |  | 02 - Rodillos
|  | Material: | [5 empty] | Concreto | [8 empty] | x | [6 empty] | Metálico | [14 empty] | Mixto | [15 empty] | 03 - Afirmado |  | 03 - Juntas de placa dentada |  |  | 03 - Metálica |  | 03 - Placas en Neopreno
[55 empty] | 04 - Metálica |  | 04 - Juntas de placa deslizante |  |  | 04 - Pasamanos metálicos y postes en concreto |  | 04 - Apoyo Fijo
|  | Tipo de losas : | [7 empty] | 02 - Prelosa + losa fundida in situ | [44 empty] | 05 - Otra |  | 00 - Otra |  |  | 05 - Otra |  | 05 - Basculante
00 - Otros
|  | Tipo de vigas: | [7 empty] | 01 - Reforzadas
|  | Tipo de sección transversal: | [13 empty] | 01 - Sección constante
| SUBESTRUCTURA: | [52 empty] | Si
No
Estribos y Aletas:
[7 empty] | Material: | [9 empty] | 03 - Concreto reforzado
Tipo de cimentación:
|  | Pilas: |  |  |  |  | Tipo: | [9 empty] | 01 - Formada por 1 columna
[7 empty] | Material: | [9 empty] | 03 - Concreto reforzado
Tipo de cimentación:
[7 empty] | Secc. Pilas : | [9 empty] | 02 - Rectangular
DETALLES
|  |  | Tipo de baranda: | [16 empty] | 03 - Metálica
|  |  | Tipo de superficie de rodadura: | [16 empty] | 01 - Asfalto
|  |  | Tipo de junta de expansión: | [16 empty] | 02 - Juntas selladas
Tipo de apoyos fijos en estribos:
Tipo de apoyos móviles en estribos:
Tipo de apoyos fijos en pilas:
Tipo de apoyos móviles en pilas:
DISEÑO
Coeficiente de aceleración:
Vehículo de Diseño
SIPUCOL
INFORME DE INSPECCION PRINCIPAL
[6 empty] | PUENTE | [5 empty] | Agustinera | [14 empty] | FECHA |  |  |  |  | 2023-12-15 | [8 empty] | V.01
|  |  | Gálibo: |  |  |  |  | Superior (m): | [7 empty] | 6.9
[8 empty] | Inferior (m): | [7 empty] | 6.9
SEÑALIZACION
|  |  |  | Carga Máxima (Ton.): | [16 empty] | No
|  |  |  | Velocidad Máxima (k.p.h.): | [16 empty] | No
|  |  |  | Otra: | [16 empty] | Paso Peatonal en Zona Escolar
|  |  |  | Iluminación: | [5 empty] | No
OBSERVACIONES
RESUMEN CRONOLOGICO
[21 empty] | Fecha (AAAA.MM.DD) | [12 empty] | Actividades
OBSERVACIONES
SIPUCOL
INFORME DE INSPECCION PRINCIPAL
[7 empty] | PUENTE | [5 empty] | Agustinera | [14 empty] | FECHA |  |  |  |  | 2023-12-15 | [8 empty] | V.01
|  |  | 1 | [25 empty] | 2
|  |  | 3 | [25 empty] | 4
|  |  | 5 | [25 empty] | 6
|  |  | 7 | [25 empty] | 8
|  |  | Componente: | [10 empty] | 1 |  | Superficie del Puente
Daño/Observaciones:
SIPUCOL
INFORME DE INSPECCION PRINCIPAL
[7 empty] | PUENTE | [5 empty] | Agustinera | [14 empty] | FECHA |  |  |  |  | 2023-12-15 | [8 empty] | V.01
|  |  | 1 | [25 empty] | 2
|  |  | 3 | [25 empty] | 4
|  |  | 5 | [25 empty] | 6
|  |  | 7 | [25 empty] | 8
|  |  | Componente: | [10 empty] | 2 |  | Juntas de expansión
Daño/Observaciones:
SIPUCOL
INFORME DE INSPECCION PRINCIPAL
[7 empty] | PUENTE | [5 empty] | Agustinera | [14 empty] | FECHA |  |  |  |  | 2023-12-15 | [8 empty] | V.01
|  |  | 1 | [25 empty] | 2
|  |  | 3 | [25 empty] | 4
|  |  | 5 | [25 empty] | 6
|  |  | 7 | [25 empty] | 8
|  |  | Componente: | [10 empty] | 3 |  | Barandas
Daño/Observaciones:
SIPUCOL
INFORME DE INSPECCION PRINCIPAL
[7 empty] | PUENTE | [5 empty] | Agustinera | [14 empty] | FECHA |  |  |  |  | 2023-12-15 | [8 empty] | V.01
|  |  | 1 | [25 empty] | 2
|  |  | 3 | [25 empty] | 4
|  |  | 5 | [25 empty] | 6
|  |  | 7 | [25 empty] | 8
|  |  | Componente: | [10 empty] | 4 |  | Iluminación/señalización
Daño/Observaciones:
SIPUCOL
INFORME DE INSPECCION PRINCIPAL
[7 empty] | PUENTE | [5 empty] | Agustinera | [14 empty] | FECHA |  |  |  |  | 2023-12-15 | [8 empty] | V.01
|  |  | 1 | [25 empty] | 2
|  |  | 3 | [25 empty] | 4
|  |  | 5 | [25 empty] | 6
|  |  | 7 | [25 empty] | 8
|  |  | Componente: | [10 empty] | 5 |  | Drenajes
Daño/Observaciones:
SIPUCOL
INFORME DE INSPECCION PRINCIPAL
[7 empty] | PUENTE | [5 empty] | Agustinera | [14 empty] | FECHA |  |  |  |  | 2023-12-15 | [8 empty] | V.01
|  |  | 1 | [25 empty] | 2
|  |  | 3 | [25 empty] | 4
|  |  | 5 | [25 empty] | 6
|  |  | 7 | [25 empty] | 8
|  |  | Componente: | [10 empty] | 6 |  | Aletas
Daño/Observaciones:
SIPUCOL
INFORME DE INSPECCION PRINCIPAL
[7 empty] | PUENTE | [5 empty] | Agustinera | [14 empty] | FECHA |  |  |  |  | 2023-12-15 | [8 empty] | V.01
|  |  | 1 | [25 empty] | 2
|  |  | 3 | [25 empty] | 4
|  |  | 5 | [25 empty] | 6
|  |  | 7 | [25 empty] | 8
|  |  | Componente: | [10 empty] | 7 |  | Estribos
Daño/Observaciones:
SIPUCOL
INFORME DE INSPECCION PRINCIPAL
[7 empty] | PUENTE | [5 empty] | Agustinera | [14 empty] | FECHA |  |  |  |  | 2023-12-15 | [8 empty] | V.01
|  |  | 1 | [25 empty] | 2
|  |  | 3 | [25 empty] | 4
|  |  | 5 | [25 empty] | 6
|  |  | 7 | [25 empty] | 8
|  |  | Componente: | [10 empty] | 8 |  | Pilas
Daño/Observaciones:
SIPUCOL
INFORME DE INSPECCION PRINCIPAL
[7 empty] | PUENTE | [5 empty] | Agustinera | [14 empty] | FECHA |  |  |  |  | 2023-12-15 | [8 empty] | V.01
|  |  | 1 | [25 empty] | 2
|  |  | 3 | [25 empty] | 4
|  |  | 5 | [25 empty] | 6
|  |  | 7 | [25 empty] | 8
|  |  | Componente: | [10 empty] | 9 |  | Apoyos
Daño/Observaciones:
SIPUCOL
INFORME DE INSPECCION PRINCIPAL
[7 empty] | PUENTE | [5 empty] | Agustinera | [14 empty] | FECHA |  |  |  |  | 2023-12-15 | [8 empty] | V.01
|  |  | 1 | [25 empty] | 2
|  |  | 3 | [25 empty] | 4
|  |  | 5 | [25 empty] | 6
|  |  | 7 | [25 empty] | 8
|  |  | Componente: | [10 empty] | 10 |  | Vigas/Largueros/Diafragmas
Daño/Observaciones:
SIPUCOL
INFORME DE INSPECCION PRINCIPAL
[7 empty] | PUENTE | [5 empty] | Agustinera | [14 empty] | FECHA |  |  |  |  | 2023-12-15 | [8 empty] | V.01
|  |  | 1 | [25 empty] | 2
|  |  | 3 | [25 empty] | 4
|  |  | 5 | [25 empty] | 6
|  |  | 7 | [25 empty] | 8
|  |  | Componente: | [10 empty] | 11 |  | Otros elementos
Daño/Observaciones:
SIPUCOL
INFORME DE INSPECCION PRINCIPAL
[7 empty] | PUENTE | [5 empty] | Agustinera | [14 empty] | FECHA |  |  |  |  | 2023-12-15 | [8 empty] | V.01
|  |  | 1 | [25 empty] | 2
|  |  | 3 | [25 empty] | 4
|  |  | 5 | [25 empty] | 6
|  |  | 7 | [25 empty] | 8
|  |  | Componente: | [10 empty] | 12 |  | Puente en general
Daño/Observaciones:
FORMATO PARA INSPECCIÓN VISUAL DE PUENTES Y PONTONES
[7 empty] | EVALUACIÓN DEL ESTADO ACTUAL DE LAS OBRAS DEL CONTRATO No. | [28 empty] | N/A | [8 empty] | DE: |  | N/A
[7 empty] | REGIONAL: | [5 empty] | 4 |  |  |  |  | - |  |  |  |  | BOYACA | [18 empty] | FECHA: |  |  |  |  | 15 | / | 12 |  | / | 2023
[7 empty] | LEVANTO | [34 empty] | HOJA: |  |  |  |  | 1 |  |  | de |  | 1
| NOMBRE DE LA VIA: | [11 empty] | Transversal del Sisga | [18 empty] | CODIGO DE LA VIA: | [7 empty] | 5608 |  |  |  | VIA EN CONCESION: | [7 empty] | SI
[32 empty] | MANTENIMIENTO INTEGRAL | [10 empty] | N/A |  |  | GRUPO ADM.VIAL: | [6 empty] | N/A
|  | ID. | PR DEL PUENTE
|  |  | NOMBRE DEL PUENTE | [11 empty] | Agustinera
|  |  | OBSTÁCULO QUE SALVA | [11 empty] | Quebrada Agustinera | [15 empty] | ESVIAJAMIENTO | [6 empty] | -
|  |  | TIPO DE PUENTE | [11 empty] | LONGITUDINAL | [7 empty] | 01 - Vigas simplemente apoyadas | [7 empty] | TRANVERSAL | [6 empty] | 01 - Losa sobre vigas
DIMENSIONES GENERALES
|  | LONGITUD TOTAL | [12 empty] | 38.4 | [15 empty] | No. DE LUCES | [6 empty] | 2
|  | ANCHO | [12 empty] | 8.1 | [15 empty] | GALIBO | [6 empty] | 6.9
|  |  | ELEMENTO | [11 empty] | REGISTRO DE DAÑOS | [28 empty] | OBSERVACIONES
|  | SUPERFICIE Y EQUIPAMIENTOS | SUPERFICIE DEL PUENTE Y ACCESOS | [40 empty] | Calificación: 0
|  |  | TIPO | [5 empty] | 1 | [5 empty] | La carpeta de rodadura se encuentra en buen estado. No se pueden visualizar a simple vista fisuras transversales o longitudinales.
|  |  | JUNTAS DE EXPANSION | [11 empty] | SELLO | [7 empty] | PERFILES | [5 empty] | GUARDACANTOS | [7 empty] | OTROS
TIPO
|  |  | ANDENES/BORDILLOS | [11 empty] | DESPORTILLAMIENTO | [7 empty] | ACERO EXPUESTO | [5 empty] | DIMENSION INSUFICIENTE | [7 empty] | OTROS | [6 empty] | Se encuentran en un buen estado. Calificación: 0
|  |  | DIMENSIONES | [5 empty] | 0,3 x 0,18
|  |  | BARANDAS | [11 empty] | PINTURA | [7 empty] | POSTES | [5 empty] | PASAMANOS | [7 empty] | OTROS | [6 empty] | Se encuentran en un buen estado. Calificación: 0
|  |  | MATERIAL | [5 empty] | 3
|  |  | ILUMINACION | [11 empty] | Ausencia de postes de iluminación | [28 empty] | N/A
|  |  | SEÑALIZACION | [11 empty] | HORIZONTAL | [7 empty] | VERTICAL | [5 empty] | REDUCTORES | [7 empty] | OTROS | [6 empty] | N/A
|  |  | DRENAJES | [11 empty] | TAPONAMIENTO | [7 empty] | AUSENCIA | [5 empty] | LONG. INSUFICIENTE | [7 empty] | OTROS | [6 empty] | Se encuentran en un buen estado. Calificación: 0
|  | SUBESTRUCTURA | ALETAS | [11 empty] | DISEÑO | [7 empty] | CONSTRUCCION | [5 empty] | FUNCIONAMIENTO | [7 empty] | OTROS
|  |  | MATERIAL | [5 empty] | 3
|  |  | ESTRIBOS | [11 empty] | DISEÑO | [7 empty] | CONSTRUCCION | [5 empty] | FUNCIONAMIENTO | [7 empty] | OTROS
|  |  | MATERIAL | [5 empty] | 3
|  |  | PILAS | [11 empty] | DISEÑO | [7 empty] | CONSTRUCCION | [5 empty] | FUNCIONAMIENTO | [7 empty] | OTROS | [6 empty] | Presencia de humedad Calificación: 1
|  |  | TIPO |  |  |  | 1 |  | SECCION |  |  |  | 2 | [17 empty] | CTC |  | 1 |  | 1
|  | SUPERESTRUCTURA DE CONCRETO | LOSA | [11 empty] | DISEÑO | [7 empty] | CONSTRUCCION | [5 empty] | FUNCIONAMIENTO | [7 empty] | OTROS | [6 empty] | Se encuentran en un buen estado. Calificación: 0
|  |  | TIPO | [5 empty] | 2
|  |  | VIGAS | [11 empty] | DISEÑO | [7 empty] | CONSTRUCCION | [5 empty] | FUNCIONAMIENTO | [7 empty] | OTROS | [6 empty] | Presencia de humedad Calificación: 1
|  |  | TIPO |  |  |  | 3 |  | SECCION |  |  |  | 2 | [17 empty] | CTC |  | 3 |  | 1
|  |  | RIOSTRAS | [11 empty] | DISEÑO | [7 empty] | CONSTRUCCION | [5 empty] | FUNCIONAMIENTO | [7 empty] | OTROS
|  |  | APOYOS | [11 empty] | DESPLAZAMIENTO | [7 empty] | DESCOMPOSICION | [5 empty] | DEFORMACION | [7 empty] | OTROS
TIPO
|  |  | ARCOS (Concreto/Mamposteria) | [11 empty] | DISEÑO | [7 empty] | CONSTRUCCION | [5 empty] | FUNCIONAMIENTO | [7 empty] | OTROS | [6 empty] | N/A
|  |  | MATERIAL | [5 empty] | -
|  | SUPERESTRUCTURA METALICA | ARCOS METALICOS | [11 empty] | ARCO IZQUIERDO | [7 empty] | ARCO DERECHO | [5 empty] | ARRIOSTRAMIENTO LATERAL | [7 empty] | OTROS | [6 empty] | N/A
|  |  | PERFILES METALICOS | [11 empty] | VIGAS | [7 empty] | LARGUEROS | [5 empty] | DIAFRAGMAS | [7 empty] | OTROS | [6 empty] | N/A
|  |  | TIPO | [5 empty] | -
|  |  | ARMADURAS | [11 empty] | CORDONES | [7 empty] | MONTANTES | [5 empty] | DIAGONALES | [7 empty] | OTROS | [6 empty] | N/A
|  |  | TIPO | [5 empty] | -
|  |  | CONEXIONES | [11 empty] | CON SOLDADURA | [7 empty] | CON CONECTORES | [5 empty] | CON PASADORES | [7 empty] | OTROS | [6 empty] | N/A
|  |  | CABLE / PENDOLONES / TORRES | [11 empty] | CLABLES | [7 empty] | PENDONES | [5 empty] | TORRES | [7 empty] | OTROS | [6 empty] | N/A
|  | OTROS | ACCESO PEATONAL (Escalera/Rampa) | [11 empty] | PELDAÑOS | [7 empty] | VIGA GUALDERA | [5 empty] | BARANDAS | [7 empty] | OTROS | [6 empty] | N/A
|  |  | TIPO | [5 empty] | -
|  |  | OTROS ELEMENTOS | [40 empty] | N/A
|  |  | TIPO | [5 empty] | -
|  |  | CAUCE | [11 empty] | No se evidencian socavaciones en los apoyos del puente.
|  |  | PUENTE EN GENERAL | [11 empty] | La estructura se ha encontrado en general en buen estado, sin embargo, se conoce que las vigas del puente de uno de los tramos cuentan con gran avance de corrosión en su refuerzo principal, por lo que en línea con lo comentado se recomienda el reemplazo de esta estructura por una nueva que cumpla con las exigencias de la norma actual de diseño de puentes CCP-14. Clasificación: 4.
FIN